## 2022第四季度
垣曲县第四季度水质检测情况汇总表
序号 | 样品 编号 | 采样地点编号 | 采样地点 | 检测项目
|  |  |  | 色度 | 浑浊度 | 臭和味 | 肉眼可见物 | 耗氧量（以O2计） | 铬（六价） | 氨氮 | 硝酸盐氮 | 砷 | 汞 | 铅 | 镉 | 铝 | 游离余氯 | 二氧化氯 | 菌落总数 | 总大肠菌群 | 耐热大肠菌群 | 大肠埃希氏菌
|  |  | 检测依据 | GB/T5750.4-2006(1.1) | GB/T5750.4-2006(2.2) | GB/T5750.4-2006(3.1) | GB/T5750.4-2006(4.1) | GB/T5750.7-2006(1.1) | GB/T5750.6-2006(10.1) | GB/T5750.5-2006(9.1) | GB/T5750.5-2006(5.1) | GB/T5750.6-2006(6.1) | GB/T5750.6-2006(8.1) | GB/T5750.6-2006(11.5) | GB/T5750.6-2006(9.5) | GB/T5750.6-2006(1.1) | GB/T5750.11-2006(1.1) | GB/T5750.11-2006(4.4) | GB/T5750.12-2006(1.1) | GB/T5750.12-2006(2.1) | GB/T5750.12-2006(3.1) | GB/T5750.12-2006(4.1)
|  |  | 卫生标准 | ≤15 | ≤1 | 无异臭、异味 | 无 | ≤3 | ≤0.05 | ≤0.5 | ≤10 | ≤0.01 | ≤0.001 | ≤0.01 | ≤0.005 | ≤0.2 | ≥0.05 | ≥0.02 | ≤100 | 不得 检出 | 不得 检出 | 不得 检出
|  |  | 单位 | 度 | NTU | 无量纲 | 无量纲 | mg/L | mg/L | mg/L | mg/L | mg/L | mg/L | mg/L | mg/L | mg/L | mg/L | mg/L | CFU/ml | MPN/100ml | MPN/100ml | MPN/100ml
1 | SXYFY2022(S)2686 | 2022YQX04001 | 高平理发 | ＜5 | ＜1 | 无 | 无 | 0.7 | ＜0.004 | 0.03 | 2.3 | ＜0.001 | ＜0.0001 | ＜0.001 | ＜0.0005 | ＜0.008 | 0.11 | 0.23 | 47 | 未检出 | 未检出 | 未检出
2 | SXYFY2022(S)2687 | 2022YQX04002 | 珍珍香酥鸡蛋灌饼 | ＜5 | ＜1 | 无 | 无 | 0.76 | ＜0.004 | 0.04 | 2.1 | ＜0.001 | ＜0.0001 | ＜0.001 | ＜0.0005 | ＜0.008 | 0.14 | 0.25 | 33 | 未检出 | 未检出 | 未检出
3 | SXYFY2022(S)2688 | 2022YQX04003 | 哎·美 | ＜5 | ＜1 | 无 | 无 | 0.82 | ＜0.004 | 0.04 | 2.3 | ＜0.001 | ＜0.0001 | ＜0.001 | ＜0.0005 | ＜0.008 | 0.12 | 0.21 | 19 | 未检出 | 未检出 | 未检出
4 | SXYFY2022(S)2689 | 2022YQX04004 | 国足臭豆腐 | ＜5 | ＜1 | 无 | 无 | 0.65 | ＜0.004 | ＜0.02 | 1.9 | ＜0.001 | ＜0.0001 | ＜0.001 | ＜0.0005 | ＜0.008 | 0.18 | 0.28 | 41 | 未检出 | 未检出 | 未检出
5 | SXYFY2022(S)2690 | 2022YQX04005 | 新城飘香蛋糕店 | ＜5 | ＜1 | 无 | 无 | 0.64 | ＜0.004 | 0.06 | 2 | ＜0.001 | ＜0.0001 | ＜0.001 | ＜0.0005 | ＜0.008 | 0.19 | 0.25 | 29 | 未检出 | 未检出 | 未检出
6 | SXYFY2022(S)2691 | 2022YQX04006 | 黄氏大盘鸡 | ＜5 | ＜1 | 无 | 无 | 0.68 | ＜0.004 | ＜0.02 | 2.3 | ＜0.001 | ＜0.0001 | ＜0.001 | ＜0.0005 | ＜0.008 | 0.14 | 0.22 | 21 | 未检出 | 未检出 | 未检出
7 | SXYFY2022(S)2692 | 2022YQX04007 | 宜佳益 | ＜5 | ＜1 | 无 | 无 | 0.59 | ＜0.004 | ＜0.02 | 2.6 | ＜0.001 | ＜0.0001 | ＜0.001 | ＜0.0005 | ＜0.008 | 0.13 | 0.26 | 59 | 未检出 | 未检出 | 未检出
8 | SXYFY2022(S)2693 | 2022YQX04008 | 影视餐庄 | ＜5 | ＜1 | 无 | 无 | 0.78 | ＜0.004 | 0.06 | 2.1 | ＜0.001 | ＜0.0001 | ＜0.001 | ＜0.0005 | 0.008 | 0.15 | 0.29 | 61 | 未检出 | 未检出 | 未检出
9 | SXYFY2022(S)2694 | 2022YQX04009 | 苏宁易购 | ＜5 | ＜1 | 无 | 无 | 0.62 | ＜0.004 | 0.05 | 1.8 | ＜0.001 | ＜0.0001 | ＜0.001 | ＜0.0005 | ＜0.008 | 0.18 | 0.27 | 31 | 未检出 | 未检出 | 未检出
10 | SXYFY2022(S)2695 | 2022YQX04010 | 快乐少年集结号 | ＜5 | ＜1 | 无 | 无 | 0.68 | ＜0.004 | ＜0.02 | 1.7 | ＜0.001 | ＜0.0001 | ＜0.001 | ＜0.0005 | ＜0.008 | 0.1 | 0.25 | 18 | 未检出 | 未检出 | 未检出
11 | SXYFY2022(S)2696 | 2022YQX04011 | 江帆广告 | ＜5 | ＜1 | 无 | 无 | 0.66 | ＜0.004 | 0.04 | 2.2 | ＜0.001 | ＜0.0001 | ＜0.001 | ＜0.0005 | ＜0.008 | 0.14 | 0.22 | 44 | 未检出 | 未检出 | 未检出
12 | SXYFY2022(S)2697 | 2022YQX04012 | 南方小百货 | ＜5 | ＜1 | 无 | 无 | 0.61 | ＜0.004 | 0.05 | 2.5 | ＜0.001 | ＜0.0001 | ＜0.001 | ＜0.0005 | ＜0.008 | 0.13 | 0.28 | 28 | 未检出 | 未检出 | 未检出
13 | SXYFY2022(S)2698 | 2022YQX04013 | 施耐德电器 | ＜5 | ＜1 | 无 | 无 | 0.66 | ＜0.004 | ＜0.02 | 2.5 | ＜0.001 | ＜0.0001 | ＜0.001 | ＜0.0005 | ＜0.008 | 0.19 | 0.24 | 68 | 未检出 | 未检出 | 未检出
14 | SXYFY2022(S)2699 | 2022YQX04014 | 高平理发 | ＜5 | ＜1 | 无 | 无 | 0.68 | ＜0.004 | 0.03 | 2.1 | ＜0.001 | ＜0.0001 | ＜0.001 | ＜0.0005 | ＜0.008 | 0.17 | 0.26 | 70 | 未检出 | 未检出 | 未检出
15 | SXYFY2022(S)2700 | 2022YQX04015 | 新诚信液化气站 | ＜5 | ＜1 | 无 | 无 | 0.6 | ＜0.004 | 0.06 | 2.3 | ＜0.001 | ＜0.0001 | ＜0.001 | ＜0.0005 | ＜0.008 | 0.15 | 0.22 | 55 | 未检出 | 未检出 | 未检出
16 | SXYFY2022(S)2701 | 2022YQX04016 | 川味家常菜 | ＜5 | ＜1 | 无 | 无 | 0.61 | ＜0.004 | 0.07 | 2.3 | ＜0.001 | ＜0.0001 | ＜0.001 | ＜0.0005 | ＜0.008 | 0.18 | 0.21 | 49 | 未检出 | 未检出 | 未检出
17 | SXYFY2022(S)2702 | 2022YQX04017 | 红玲水果店 | ＜5 | ＜1 | 无 | 无 | 0.67 | ＜0.004 | ＜0.02 | 2.4 | ＜0.001 | ＜0.0001 | ＜0.001 | ＜0.0005 | ＜0.008 | 0.11 | 0.28 | 32 | 未检出 | 未检出 | 未检出
18 | SXYFY2022(S)2703 | 2022YQX04018 | 百姓超市 | ＜5 | ＜1 | 无 | 无 | 0.64 | ＜0.004 | ＜0.02 | 2.7 | ＜0.001 | ＜0.0001 | ＜0.001 | ＜0.0005 | 0.008 | 0.15 | 0.24 | 19 | 未检出 | 未检出 | 未检出
19 | SXYFY2022(S)2704 | 2022YQX04019 | 石榴原味面馆 | ＜5 | ＜1 | 无 | 无 | 0.65 | ＜0.004 | 0.08 | 2.3 | ＜0.001 | ＜0.0001 | ＜0.001 | ＜0.0005 | ＜0.008 | 0.11 | 0.27 | 52 | 未检出 | 未检出 | 未检出
20 | SXYFY2022(S)2705 | 2022YQX04020 | 大众砂锅饺子 | ＜5 | ＜1 | 无 | 无 | 0.7 | ＜0.004 | 0.04 | 2.9 | ＜0.001 | ＜0.0001 | ＜0.001 | ＜0.0005 | ＜0.008 | 0.16 | 0.25 | 66 | 未检出 | 未检出 | 未检出
21 | SXYFY2022(S)2706 | 2022YQX04021 | 瓦舍山泉 | ＜5 | ＜1 | 无 | 无 | 0.6 | ＜0.004 | 0.08 | 2.6 | ＜0.001 | ＜0.0001 | ＜0.001 | ＜0.0005 | ＜0.008 | 0.18 | 0.21 | 41 | 未检出 | 未检出 | 未检出
22 | SXYFY2022(S)2707 | 2022YQX04022 | 骆驼蓄电池 | ＜5 | ＜1 | 无 | 无 | 0.64 | ＜0.004 | 0.07 | 2.3 | ＜0.001 | ＜0.0001 | ＜0.001 | ＜0.0005 | ＜0.008 | 0.17 | 0.2 | 39 | 未检出 | 未检出 | 未检出
23 | SXYFY2022(S)2708 | 2022YQX04023 | 手擀面 | ＜5 | ＜1 | 无 | 无 | 0.67 | ＜0.004 | 0.04 | 2 | ＜0.001 | ＜0.0001 | ＜0.001 | ＜0.0005 | ＜0.008 | 0.11 | 0.29 | 57 | 未检出 | 未检出 | 未检出
24 | SXYFY2022(S)2709 | 2022YQX04024 | 实惠饭店 | ＜5 | ＜1 | 无 | 无 | 0.76 | ＜0.004 | 0.05 | 2.1 | ＜0.001 | ＜0.0001 | ＜0.001 | ＜0.0005 | ＜0.008 | 0.15 | 0.25 | 18 | 未检出 | 未检出 | 未检出
25 | SXYFY2022(S)2710 | 2022YQX04025 | 平生副食店 | ＜5 | ＜1 | 无 | 无 | 0.67 | ＜0.004 | 0.08 | 2.3 | ＜0.001 | ＜0.0001 | ＜0.001 | ＜0.0005 | ＜0.008 | 0.19 | 0.23 | 60 | 未检出 | 未检出 | 未检出